## 招-表3 单位工程招标报价汇总表
（招-表3）
单位工程招标报价汇总表
工程名称：2号教学楼一楼门、防盗网及瓷砖等零星维修项目 |  |  | 第 1 页 共 1 页
序号 | 汇总内容 | 金额(元) |  | 其中：暂估价(元)
一 | 分部分项工程费
1.1 | 拆除工程
1.2 | 封门洞
1.3 | 安装防盗网
1.4 | 涂料工程
1.5 | 安装菠萝格木门
1.6 | 墙裙贴瓷砖
1.7 | 线路整理及改造
1.8 | 措施
二 | 措施项目费
1 | 施工单价措施项目费
2 | 施工总价措施项目费
2.1 | 其中：安全文明施工费
2.2 | 其中：雨季施工增加费
2.3 | 其中：夜间施工增加费
三 | 其他项目费 |  |  | －
3.1 | 其中：暂列金额 |  |  | －
3.2 | 其中：暂估价 |  |  | －
3.3 | 其中：计日工 |  |  | －
3.4 | 其中：总承包服务费 |  |  | －
四 | 规费 |  |  | －
4 | 其中：垃圾处置费 |  |  | －
5 | 其中：社保费 |  |  | －
五 | 税金 |  |  | －
招标报价合计=一+二+三+四+五

## 招-表4 分部分项工程和单价措施项目清单与计价表
（招-表4）
分部分项工程和单价措施项目清单与计价表
工程名称：2号教学楼一楼门、防盗网及瓷砖等零星维修项目 |  |  |  | 标段：2号教学楼一楼门、防盗网及瓷砖等零星维修项目 |  |  |  | 第 1 页 共 2 页
序号 | 项目编码 | 项目名称 | 项目特征描述 |  | 计量单位 | 工程量 | 金额（元）
[7 empty] | 综合单价 |  | 合价 | 其中：暂估价
整个项目
拆除工程
1 | 011605002001 | 墙面瓷砖拆除 | 1.墙面瓷砖拆除 |  | m2 | 105
2 | 011608002001 | 铲除涂料面 | 1.铲除涂料面（墙面、天棚） |  | m2 | 468
3 | 011610002007 | 金属防盗网拆除 | 1.金属防盗网拆除 |  | m2 | 139
4 | 011610002009 | 金属门拆除 | 1.金属门拆除 |  | 樘 | 9
5 | 01B002 | 垃圾搬运装车清理 | 1.垃圾搬运装车清理 |  | 项 | 1
封门洞
6 | 010401003001 | 实心砖墙 | 1.灰砂砖砌筑封门洞 |  | m3 | 0.58
7 | 011201001001 | 墙面一般抹灰 | 1.墙面一般抹灰 2.贴玻璃纤网格布 |  | m2 | 4.8
安装防盗网
8 | 010807005002 | 304不锈钢防盗网 | 1.304不锈钢防盗网 安装 |  | m2 | 139
涂料工程
9 | 011407001005 | 墙面喷刷涂料 | 1.墙面基层清理 2.内墙面喷刷涂料 |  | m2 | 239.8
10 | 011407002004 | 天棚喷刷涂料 | 1.基层清理 2.天棚面喷刷涂料 |  | m2 | 233
安装菠萝格木门
11 | 010801002002 | 菠萝格实木门带套 | 1.成品菠萝格实木套装安装 单扇门2350*950 2.包含合页五金、门锁等所有内容 |  | 樘 | 9
墙裙贴瓷砖
12 | 011204003001 | 墙裙瓷砖铺贴 | 1.墙裙瓷砖专用瓷砖胶铺贴 2.勾缝 |  | m2 | 97
线路整理及改造
13 | 030411003001 | 桥架 | 1.名称:钢制桥架安装 200*100 |  | m | 62
14 | 030413001001 | 桥架支架 | 1.桥架支架 制作安装 |  | kg | 76.25
15 | 011612001001 | 电线管/塑料线槽拆除 | 1.电线管/塑料线槽拆除 |  | m | 330
本页小计
（招-表4）
分部分项工程和单价措施项目清单与计价表
工程名称：2号教学楼一楼门、防盗网及瓷砖等零星维修项目 |  |  |  | 标段：2号教学楼一楼门、防盗网及瓷砖等零星维修项目 |  |  |  | 第 2 页 共 2 页
序号 | 项目编码 | 项目名称 | 项目特征描述 |  | 计量单位 | 工程量 | 金额（元）
[7 empty] | 综合单价 |  | 合价 | 其中：暂估价
16 | 030411004001 | 配线 | 1.名称:动力电线ZRBV-10 2.线槽配线 |  | m | 430
17 | 030411004002 | 配线 | 1.名称:动力电线ZRBV-6 2.线槽配线 |  | m | 420
18 | 030411004003 | 配线 | 1.名称:动力电线ZRBV-4 2.线槽配线 |  | m | 450
措施
19 | 01B001 | 门窗及地面成品保护 | 1.门窗及楼地面成品保护 |  | 项 | 1
20 | 琼011701011008 | 墙、柱面 活动脚手架 | 1.墙、柱面 活动脚手架 |  | 项 | 1
21 | 琼011701011007 | 天棚 活动脚手架 | 1.天棚 活动脚手架 |  | 项 | 1
措施项目
本页小计
合 计

## 招-表6 总价措施项目清单与计价表
（招-表6）
总价措施项目清单与计价表
工程名称：2号教学楼一楼门、防盗网及瓷砖等零星维修项目 |  |  |  | 标段：2号教学楼一楼门、防盗网及瓷砖等零星维修项目 |  |  |  | 第 1 页 共 1 页
序号 | 项目编码 | 项目名称 | 计算基础 |  | 费率 (%) | 金额 （元） | 调整费率 (%) |  | 调整后金额 (元) | 备注
1 | 1.1 | 安全文明施工费基本部分
2 | 1.1.1 | 综合价3000万元以内(含本数) | 综合价含主设(3千万元以内部分) |  | 6.57
3 | 1.1.2 | 综合价3000万元-1亿元以内(含本数) | 综合价含主设(3千万元~1亿元以内部分) |  | 5.12
4 | 1.1.3 | 综合价1亿元以上 | 综合价含主设(1亿元以上部分) |  | 3.42
5 | 1.2 | 安全文明施工费(浮动奖励部分) | 安全防护、文明施工基本费 |  | 20
6 | 1.3 | 夜间施工增加费 | 分部分项合计+单价措施项目合计-人材机价差 |  | 0.14
7 | 1.4 | 雨季施工增加费 | 分部分项合计+单价措施项目合计-人材机价差 |  | 0.61
合 计
注：1.“项目名称”可根据海南省现行的计价定额设置。 2.按施工方案计算的措施费，若无“计算基础”和“费率”的数值，也可只填“金额”数值，但应在备注栏说明施工方案出处或计算方法。

## 招-表7 其他项目清单与计价汇总表
（招-表7）
其他项目清单与计价汇总表
工程名称：2号教学楼一楼门、防盗网及瓷砖等零星维修项目 |  |  | 标段：2号教学楼一楼门、防盗网及瓷砖等零星维修项目 |  | 第 1 页 共 1 页
序号 | 项目名称 | 金额（元） |  | 结算金额（元） |  | 备注
1 | 暂列金额
2 | 暂估价
2.1 | 材料暂估价
2.2 | 专业工程暂估价
3 | 计日工
4 | 总承包服务费
合 计 |  | 0 |  |  |  | —

## 招-表8 规费、税金项目计价表
（招-表8）
规费、税金项目计价表
工程名称：2号教学楼一楼门、防盗网及瓷砖等零星维修项目 |  |  | 标段：2号教学楼一楼门、防盗网及瓷砖等零星维修项目 |  | 第 1 页 共 1 页
序号 | 项目名称 | 计算基础 |  | 计算基数 |  | 计算费率(%) | 金额（元）
1 | 规费 | 其中：垃圾处置费+其中：社保费 |  | D1 + D2
1.1 | 其中：垃圾处置费
1.2 | 其中：社保费 | (分部分项定额人工费+单价措施定额人工费+分部分项定额机上人工费+单价措施定额机上人工费)*0.7 |  | (FBFX_DERGF+DJCS_DERGF+FBFX_DEJSRGF+DJCS_DEJSRGF)*0.7 |  | 23.5
2 | 税金 | 分部分项工程费+措施项目费+其他项目费+规费 |  | A+B+C+D |  | 9
合计
注：“项目名称”可根据海南省现行的计价定额设置。